## PCB Ver. 1.0
Comment | Description | Designator | Footprint | LibRef | Quantity
0.1μF | Capacitor | C1, C5, C9, C10, C11, C12 | 6-0805_N | Cap | 6
100μF 50V | Polarized Capacitor (Radial) | C2, C6 | 8*12直插铝电解 | Cap Pol1 | 2
220μF 35V | Polarized Capacitor (Radial) | C3, C7 | 8*12直插铝电解 | Cap Pol1 | 2
1μF | Capacitor | C4, C8 | 6-0805_N | Cap | 2
SS54 | Schottky Rectifier | D1, D3 | DO-214AA | Diode 11DQ03 | 2
LED_RED | Typical BLUE SiC LED | D2, D4 | 1206_LED | LED3 | 2
Header 20X2H | Header, 20-Pin, Dual row, Right Angle | J3 | HDR2X20 | Header 20X2H | 1
470 | Inductor | L1, L2 | 12*12*7贴片电感 | Inductor | 2
CAN1 | Header, 2-Pin | P1, P2, P3, P4, P5, P6 | MHDR1X2 | Header 2 | 6
CAN2 | Header, 2-Pin | P7 | HDR1X2 | Header 2 | 1
Header 8 | Header, 8-Pin | P8, P10 | HDR1X8 | Header 8 | 2
Header 8X2 | Header, 8-Pin, Dual row | P9, P11 | HDR2X8 | Header 8X2 | 2
Header 10X2 | Header, 10-Pin, Dual row | P12 | HDR2X10 | Header 10X2 | 1
USART1 | Header, 4-Pin | P13 | HDR1X4 | Header 4 | 1
USART2 | Header, 4-Pin | P14 | HDR1X4 | Header 4 | 1
USART3 | Header, 4-Pin | P15 | HDR1X4 | Header 4 | 1
Header 6X2 | Header, 6-Pin, Dual row | P16 | HDR2X6 | Header 6X2 | 1
Header 4X2 | Header, 4-Pin, Dual row | P17 | HDR2X4 | Header 4X2 | 1
Header 14 | Header, 14-Pin | P18 | HDR1X14 | Header 14 | 1
Header 14X2 | Header, 14-Pin, Dual row | P19 | HDR2X14 | Header 14X2 | 1
Header 5X2 | Header, 5-Pin, Dual row | P20 | HDR2X5 | Header 5X2 | 1
330 | Resistor | R1, R4 | 6-0805_N | Res2 | 2
10K | Tapped Resistor | R2, R5 | 3296W精密电位器 | Res Tap | 2
1K | Resistor | R3, R6, R10 | 6-0805_N | Res2 | 3
120R | Resistor | R7, R8 | 6-0805_N | Res2 | 2
9K | Resistor | R9 | 6-0805_N | Res2 | 1
100R | Resistor | R11, R12, R13, R14, R15, R16, R17, R18, R19, R20, R21, R22, R23, R24, R25, R26, R27, R28, R29, R30, R31, R32, R33, R34, R35, R36, R37, R38, R39, R40, R41, R42, R43, R44, R45, R46, R47, R48, R49, R50, R51, R52, R53, R54, R55, R56, R57, R58, R59, R60, R61, R62, R63, R64, R65, R66, R67, R68, R69, R70, R71, R72, R73, R74, R75, R76, R77, R78, R79, R80, R81 | 6-0805_N | Res2 | 71
U1 |  | STM32F407ZET6 | STM32F103ZET6 | Component_1 | 1
MCP2562-E/MF |  | U2, U3 | SO-8 | MCP2562-E/MF | 2
LM2596S-ADJ | CI-LM2576S-5.0 | U4, U5 | TO-263 | LM2576S-5.0 | 2
XT90 | Header, 2-Pin | X0 | XT90PB | Header 2 | 1
XT30 | Header, 2-Pin | X1, X2, X3, X4, X5, X6 | XT30UPB | Header 2 | 6
XT60 | Header, 2-Pin | X7 | XT60PB | Header 2 | 1